## АКЦИОННЫЕ ПРЕДЛОЖЕНИЯ
Наименование | Фото | Варианты открывания | Описание | Розница, KZT | Акционная цена
АКЦИОННЫЕ ПРЕДЛОЖЕНИЯ
Врезной электронный дверной замок Samsung SHS-3320 |  | Пароль Карта Механический ключ | РАСПРОДАЖА МОДЕЛИ, СНЯТОЙ С ПРОИЗВОДСТВА. ПРОИЗВОДСТВО - КОРЕЯ. Врезной электронный замок без ручки, используется как дополнение к основному дверному замку. Оснащен функцией «автозапирание двери», пожарным датчиком безопасности, сигналом несанкционированного доступа в помещение и индикацией разряда сменных батареек. - Толщина двери для установки: 35-55 мм - Размеры внешней части: 68х180х36,5 мм - Размеры внутренней части: 68х108х38,3 мм - Питание: 4 батарейки АА | 105700 | 73990
Электронный замок SLR6 с распознаванием лица |  | Распознавание лица Распознавание ладони Отпечатки пальцев Пароль Карта Механический ключ | РАСПРОДАЖА МОДЕЛИ, СНЯТОЙ С ПРОИЗВОДСТВА. ПРОИЗВОДСТВО - КИТАЙ. Врезной электронный замок с функцией распознавания лица для доступа в помещение. - Объем памяти: 100 лиц, 100 ладоней, 100 карт, 100 паролей - Память событий: 10 000 - Скорость распознавания лица: около 0,5 сек. - Питание: литиевый аккумулятор 12В | 110000 | 71500
Электронный замок SmartLock H31B |  | Bluetooth - приложение Отпечаток пальцев ПИН-Код Карта Механический ключ | РАСПРОДАЖА МОДЕЛИ, СНЯТОЙ С ПРОИЗВОДСТВА. ПРОИЗВОДСТВО - КИТАЙ. 1.Подходит для дверей: 30-75mm 2.Кол-во пользователей - Приложение - неограниченно, Отпечаток пальцев: 200 ед., ПИН-Код: 200ед., Карта: 200 ед. Механический ключ: 2 ед. 2.Рабочая температура: - 20 ℃ ~ 70 ℃ 3.Питание:DC 6V (4× AA батареи) 5.Кол-во проходов: >3000 открываний 6. Подключение Wifi шлюз. (опционально) | 80500 | 52325
Электорнный замок Hione 5290SK |  | Отпечаток пальцев ПИН-Код Карта Механический ключ | РАСПРОДАЖА МОДЕЛИ, СНЯТОЙ С ПРОИЗВОДСТВА. ПРОИЗВОДСТВО - КОРЕЯ. - Объем памяти: 100 отпечатков, 50 карт, 1 пароль - Толщина двери для установки: 35-90 мм - Питание: 4 батарейки АА - Функция защиты от подбора пароля | 100000 | 50000
Замок электронный врезной Buildone BO-DL5300SK |  | Bluetooth - приложение ПИН-Код Карта Механический ключ | РАСПРОДАЖА МОДЕЛИ, СНЯТОЙ С ПРОИЗВОДСТВА. ПРОИЗВОДСТВО - КОРЕЯ. 1. Объем памяти: карта - до 50, пароль - до 20 2. В комплекте: электронный замок, врезная часть, механические ключи - 2 Шт, электронные брелки Mifare - 2 Шт 3. Питание замка: 4 или 8 батареек типа АА 4. Установка на двери толщиной до 120 Мм 5. Цвет: черный 6. Встроенный датчик температуры - (65+-5°C) автоматически открывает засов 7. Страна производства: Южная Корея | 126040 | 94530
Замок электронный врезной Buildone H-7090-PSK |  | Bluetooth - приложение Отпечаток пальцев ПИН-Код Карта Механический ключ | РАСПРОДАЖА МОДЕЛИ, СНЯТОЙ С ПРОИЗВОДСТВА. ПРОИЗВОДСТВО - КОРЕЯ. 1. Объем памяти: отпечаток пальца - до 100, карта - до 50, пароль - до 20 2. В комплекте: электронный замок, врезная часть, механические ключи - 2 Шт, электронные брелки Mifare - 2 Шт 3. Питание замка: 4 или 8 батареек типа АА 4. Установка на двери толщиной до 120 Мм 5. Цвет: золото 6. Встроенный датчик температуры - (65+-5°C) автоматически открывает засов 7. Страна производства: Южная Корея | 140000 | 70000
Замок электронный врезной Buildone (с функцией Push-Pull) BO-DP9100FSK |  | Bluetooth - приложение Отпечаток пальцев ПИН-Код Карта Механический ключ | РАСПРОДАЖА МОДЕЛИ, СНЯТОЙ С ПРОИЗВОДСТВА. ПРОИЗВОДСТВО - КОРЕЯ. 1. Объем памяти: отпечаток пальца - до 100, карта - до 50, пароль - до 20 2. В комплекте: электронный замок, врезная часть, механические ключи - 2 Шт, электронные брелки Mifare - 2 Шт 3. Питание замка: 4 или 8 батареек типа АА 4. Установка на двери толщиной до 120 Мм 5. Цвет: золото 6. Встроенный датчик температуры - (65+-5°C) автоматически открывает засов 7. Страна производства: Южная Корея | 184000 | 138000
ТОО "ID Smart" в г. Алматы
ул. Толе би 187к2, оф.205
тел.: +7 (727) 357 35 57
Филиал ТОО "ID Smart" в г. Нур-Султан
ул. Майлина 19, офис 600
тел.: +7 (7172) 64-35-57
e-mail: info@idsmart.kz
web site: www.idsmart.kz / www.aps-shop.kz
ЖШС "ID Smart" Алматы қ-сы
Толе би 187к2, оф.205
тел.: +7 (727) 357 35 57
ЖШС «ID Smart» филиалы Нұр-Сұлтан қ-сы
Майлин к-сi 19, 600 оф.
тел.: +7 (7172) 64-35-57
e-mail: info@idsmart.kz
web site: www.idsmart.kz / www.aps-shop.kz

## Электронные замки
Наименование | Фото | Варианты открывания | Описание | Розница, KZT | Опт1 от 10 штук, KZT | Опт2 от 50 штук , KZT | Опт3 от 100 штук, KZT
Электронные замки SmartLock
Новая модель! Электронный замок SmartLock H35B-YWV со встроенным видеодомофоном |  | Замок можно открыть удаленно: в приложение приходит видео-звонок WiFi - приложение Отпечаток пальцев ПИН-Код Карта Механический ключ | 1.Подходит для дверей толщиной: 30-80 mm 2.Кол-во пользователей: ПИН-Код - до 180, Карты - до 180, Отпечатки - до 100, Механический ключ - 2 ед. 3.Рабочая температура: - 10 ℃ ~ 55 ℃ 4.Питание: DC 6V (4× AA батареи) 5.Индикатор низкого заряда батареи: 4.8V 6.Кол-во проходов: >3000 открываний 7.Подключение замка для передачи данных - по WiFi | 94300 | 89600 | 84900 | 80200
Новая модель! Электронный замок SmartLock T7B-YWV со встроенным видеодомофоном |  | Замок можно открыть удаленно: в приложение приходит видео-звонок WiFi - приложение Отпечаток пальцев ПИН-Код Карта Механический ключ | 1.Подходит для дверей толщиной: 30-80 mm 2.Кол-во пользователей: ПИН-Код - до 180, Карты - до 180, Отпечатки - до 100, Механический ключ - 2 ед. 3.Рабочая температура: - 10 ℃ ~ 55 ℃ 4.Питание: заряжаемый аккумулятор на 5000 mAh 5.Индикатор низкого заряда батареи: 4.8V 6.Кол-во проходов: >3000 открываний 7.Подключение замка для передачи данных - по WiFi | 114540 | 108800 | 103100 | 97400
Электронный замок SmartLock H35B |  | Bluetooth - приложение Отпечаток пальцев ПИН-Код Карта Механический ключ | 1.Подходит для дверей: 30-75mm 2.Кол-во пользователей - Приложение - неограниченно, Отпечаток пальцев: 200 ед., ПИН-Код: 200ед., Карта: 200 ед. Механический ключ: 2 ед. 2.Рабочая температура: - 20 ℃ ~ 70 ℃ 3.Питание:DC 6V (4× AA батареи) 5.Кол-во проходов: >3000 открываний 6. Подключение Wifi шлюз. (опционально) | 82800 | 78700 | 74500 | 70400
Электронный замок SmartLock S31B |  | Bluetooth - приложение Отпечаток пальцев ПИН-Код Карта Механический ключ | 1.Подходит для дверей толщиной: 30-80mm 2.Кол-во пользователей - Приложение - неограниченно, пин-КОД, карты - 200 ед., Механический ключ - 2 ед. 3.Рабочая температура: - 20 ℃ ~ 70 ℃ 4.Питание: DC 6V (4× AAA батареи) 5.Индикатор низкого заряда батареи: 4.8V 6.Кол-во проходов: >3000 открываний 7. Подключение Wifi шлюз. (опционально) | 80500 | 76500 | 72500 | 68400
SmartLock E15 (На стеклянную дверь) |  | Bluetooth - приложение Отпечаток пальцев ПИН-Код Карта | 1.Подходит для стеклянных дверей толщиной: 10-15mm 3.Рабочая температура: - 20 ℃ ~ 70 ℃ 4.Питание:DC 6V (4× AA batteries) 6.Кол-во проходов: >3000 открываний 7.Кол-во пользователей: Отпечаток пальцев 100 ед.,ПИН-Код 100 едю, Карта 100 ед. | 91080 | 86500 | 82000 | 77400
Электронный замок SmartLock C11 |  | Bluetooth - приложение Отпечаток пальцев ПИН-Код Карта Механический ключ | 1.Подходит для дверей толщиной: 30-80mm 2.Кол-во пользователей - Приложение - неограниченно, пин-КОД, карты - 200 ед., Механический ключ - 2 ед. 3.Рабочая температура: - 20 ℃ ~ 70 ℃ 4.Питание: DC 6V (4× AAA батареи) 5.Индикатор низкого заряда батареи: 4.8V 6.Кол-во проходов: >3000 открываний 7. Подключение Wifi шлюз. (опционально) | 64400 | 61200 | 58000 | 54700
Электронный замок SmartLock N11 |  | Bluetooth - приложение Отпечаток пальцев ПИН-Код Карта Механический ключ | 1.Подходит для дверей толщиной: 30-80mm 2.Кол-во пользователей - Приложение - неограниченно, пин-КОД, карты - 200 ед., Механический ключ - 2 ед. 3.Рабочая температура: - 20 ℃ ~ 70 ℃ 4.Питание: DC 6V (4× AAA батареи) 5.Индикатор низкого заряда батареи: 4.8V 6.Кол-во проходов: >3000 открываний 7. Подключение Wifi шлюз. (опционально) | 69460 | 66000 | 62500 | 59000
Электронный замок SmartLock H31B |  | Bluetooth - приложение Отпечаток пальцев ПИН-Код Карта Механический ключ | 1.Подходит для дверей: 30-75mm 2.Кол-во пользователей - Приложение - неограниченно, Отпечаток пальцев: 200 ед., ПИН-Код: 200ед., Карта: 200 ед. Механический ключ: 2 ед. 2.Рабочая температура: - 20 ℃ ~ 70 ℃ 3.Питание:DC 6V (4× AA батареи) 5.Кол-во проходов: >3000 открываний 6. Подключение Wifi шлюз. (опционально) | 80500 | 76500 | 72500 | 68400
Электронный замок SmartLock H31B с пультом управления |  | Bluetooth - приложение Отпечаток пальцев ПИН-Код Карта Механический ключ Пульт управления | 1.Подходит для дверей: 30-75mm 2.Кол-во пользователей - Приложение - неограниченно, Отпечаток пальцев: 200 ед., ПИН-Код: 200ед., Карта: 200 ед. Механический ключ: 2 ед. 2.Рабочая температура: - 20 ℃ ~ 70 ℃ 3.Питание:DC 6V (4× AA батареи) 5.Кол-во проходов: >3000 открываний 6. Подключение Wifi шлюз. (опционально) | 91080 | 86500 | 82000 | 77400
Электронный замок SmartLock H11B |  | Bluetooth - приложение Отпечаток пальцев ПИН-Код Карта Механический ключ | 1.Подходит для дверей: 30-75mm 2.Приложение - неограниченно, ПИН-Код: неограниченно, Механический ключ: 2 ед. 3.Рабочая температура: - 25 ℃ ~ 60 ℃ 4.Рабочее напряжение: DC 6V (4× AA Батареи) 6.Кол-во проходов: >3000 открываний | 88780 | 84300 | 79900 | 75500
Электронный замок SmartLock H61B |  | Bluetooth - приложение Отпечаток пальцев ПИН-Код Карта Механический ключ | 1.Подходит для дверей: 30-65mm 2.Приложение - неограниченно, ПИН-Код: неограниченно, Механический ключ: 2 ед. 3.Рабочая температура: - 25 ℃ ~ 60 ℃ 4.Рабочее напряжение: DC 6V (4× AA Батареи) 6.Кол-во проходов: >3000 открываний | 82340 | 78200 | 74100 | 70000
Электронный замок SmartLock N20 |  | Bluetooth - приложение Отпечаток пальцев Механический ключ | 1.Подходит для дверей: 30-65mm 2.Врезные размеры: 60/70 мм (одинарная защелка) 3.Рабочая температура: - 20 ℃ ~ 70 ℃ 4.Рабочее напряжение: DC 6V 6.Кол-во проходов: >3000 открываний 7.Отпечаток пальцев - 100 ед. | 66240 | 62900 | 59600 | 56300
Электронный замок SmartLock N21 |  | WiFi/Bluetooth Приложение, Отпечаток пальцев, Механический ключ | 1.Подходит для дверей: 30-75mm 2.Врезные размеры: Ручка: 148мм * 25мм Панель: 58мм * 58мм 3.Рабочая температура: - 20 ℃ ~ 70 ℃ 4.Рабочее напряжение: 6V (4x AA батареи) 6.Кол-во проходов: >3000 открываний 7.Отпечаток пальцев - 100 ед. | 77280 | 73400 | 69600 | 65700
Gateway G2 Wifi |  | Беспроводной шлюз | 1. Работает с замками SmartLock 2. Возможность подключить несколько замков | 21620 | 20500 | 19500 | 18400
Электронные замки Milre
ML-7150F+ Замок электронный врезной Milre (с функцией Push-Pull) |  | Отпечаток пальцев ПИН-Код Карта Механический ключ | 1. Объем памяти: - до 50, пароль - до 10, отпечатки до 100 2. В комплекте: электронный замок, врезная часть, механические ключи - 2 Шт, электронные брелки Mifare - 2 Шт 3. Питание замка: 4 или 8 батареек типа АА 4. Установка на двери толщиной до 120 Мм 5. Цвет на выбор: золото или серебро 6. Встроенный датчик температуры - (65+-5°C) автоматически открывает засов 7. Страна производства: Южная Корея | 185840 | 176500 | 167300 | 158000
ML-5650F Замок электронный врезной Milre |  | Отпечаток пальцев ПИН-Код Карта Механический ключ | 1. Объем памяти: - до 50, пароль - до 10, отпечатки до 100 2. В комплекте: электронный замок, врезная часть, механические ключи - 2 Шт, электронные брелки Mifare - 2 Шт 3. Питание замка: 4 или 8 батареек типа АА 4. Установка на двери толщиной до 120 Мм 5. Цвет на выбор: золото или серебро 6. Встроенный датчик температуры - (65+-5°C) автоматически открывает засов 7. Страна производства: Южная Корея | 123740 | 117600 | 111400 | 105200
ML480S Замок электронный накладной Milreh |  | ПИН-Код Карта | 1. Объем памяти: - до 50, пароль - до 10 2. В комплекте: электронный замок, врезная часть, механические ключи - 2 Шт, электронные брелки Mifare - 2 Шт 3. Питание замка: 4 или 8 батареек типа АА 4. Установка на двери толщиной до 120 Мм 5. Цвет на выбор: золото или серебро 6. Встроенный датчик температуры - (65+-5°C) автоматически открывает засов 7. Страна производства: Южная Корея | 92000 | 87400 | 82800 | 78200
Bluetooth модуль |  |  | Bluetooth модуль для замков ML480S и ML-5650F | 24840 | 23600 | 22400 | 21100
Электронные замки Philips
Замок электронный врезной Philips EasyKey 603E |  | WiFi - приложение Отпечаток пальцев ПИН-Код Карта Механический ключ | 1. Объем памяти: отпечаток пальца - до 100, карта - до 100, пароль - до 10 2. В комплекте: электронный замок, врезная часть, механические ключи - 2 Шт, электронные брелки Mifare - 2 Шт 3. Питание замка: 4 или 8 батареек типа АА 4. Установка на двери толщиной до 80 мм 5. Встроенный WiFi для получения уведомлений с замка 6. Имеется функция двойной верификации 7. Имеется функция "Ночной сторож" 8. Сигнализация при попытке вскрытия замка 9. Температурный режим: -20 до + 60 C | 150000 | 142500 | 135000 | 127500
Замок электронный врезной Philips 9200 |  | Bluetooth - приложение Отпечаток пальцев ПИН-Код Карта Механический ключ | 1. Объем памяти: отпечаток пальца - до 100, карта - до 100, пароль - до 10 2. В комплекте: электронный замок, врезная часть, механические ключи - 2 Шт, электронные брелки Mifare - 2 Шт 3. Питание замка: 4 или 8 батареек типа АА 4. Установка на двери толщиной до 80 мм 5. Встроенный BlueTooth для подключения к приложению 6. Имеется функция двойной верификации 7. Имеется функция "Ночной сторож" 8. Сигнализация при попытке вскрытия замка 9. Температурный режим: -20 до + 60 C | 379000 | 360100 | 341100 | 322200
Замок электронный врезной Philips 9300 |  | WiFi - приложение Отпечаток пальцев ПИН-Код Карта Механический ключ | 1. Объем памяти: отпечаток пальца - до 100, карта - до 100, пароль - до 10 2. В комплекте: электронный замок, врезная часть, механические ключи - 2 Шт, электронные брелки Mifare - 2 Шт 3. Питание замка: 4 или 8 батареек типа АА 4. Установка на двери толщиной до 80 мм 5. Встроенный WiFi для получения уведомлений с замка 6. Имеется функция двойной верификации 7. Имеется функция "Ночной сторож" 8. Сигнализация при попытке вскрытия замка 9. Температурный режим: -20 до + 60 C | 388000 | 368600 | 349200 | 329800
Замок электронный врезной Philips Alpha |  | Bluetooth - приложение Отпечаток пальцев ПИН-Код Карта Механический ключ | 1. Объем памяти: отпечаток пальца - до 100, карта - до 100, пароль - до 10 2. В комплекте: электронный замок, врезная часть, механические ключи - 2 Шт, электронные брелки Mifare - 2 Шт 3. Питание замка: 4 или 8 батареек типа АА 4. Установка на двери толщиной до 80 мм 5. Встроенный BlueTooth для подключения к приложению 6. Имеется функция двойной верификации 7. Имеется функция "Ночной сторож" 8. Сигнализация при попытке вскрытия замка 9. Температурный режим: -20 до + 60 C | 240000 | 228000 | 216000 | 204000
Замок электронный врезной Philips DDL-702 |  | WiFi - приложение Face ID Отпечаток пальцев ПИН-Код Карта Механический ключ | 1. Объем памяти: отпечаток пальца - до 100, карта - до 100, пароль - до 10 2. В комплекте: электронный замок, врезная часть, механические ключи - 2 Шт, электронные брелки Mifare - 2 Шт 3. Питание замка: 4 или 8 батареек типа АА 4. Установка на двери толщиной до 80 мм 5. Встроенный WiFi для получения уведомлений с замка 6. Имеется функция двойной верификации 7. Имеется функция "Ночной сторож" 8. Сигнализация при попытке вскрытия замка 9. Температурный режим: -20 до + 60 C | 397000 | 377200 | 357300 | 337500
Умный видео глазок Philips |  |  | Объектив 170 ° и HD-дисплей 1080P: улучшенный обзор Двусторонний аудиовызов: общайтесь в реальном времени где угодно 5-дюймовый сенсорный экран HD: простота использования для всей семьи Локальное и облачное хранилище: просмотр записей через приложение в любое время Уведомления будут выдаваться с сигнализацией о взломе. Большая литиевая батарея: до 90 дней в режиме ожидания Связь с умным дверным замком: для большей уверенности в защите Размер: Дверной звонок (68Х16мм), Экран (147Х123Х17.5мм). | 160000 | 152000 | 144000 | 136000
ТОО "ID Smart" в г. Алматы
ул. Толе би 187к2, оф.205
тел.: +7 (727) 357 35 57
Филиал ТОО "ID Smart" в г. Нур-Султан
ул. Майлина 19, офис 600
тел.: +7 (7172) 64-35-57
e-mail: info@idsmart.kz
web site: www.idsmart.kz / www.aps-shop.kz
ЖШС "ID Smart" Алматы қ-сы
Толе би 187к2, оф.205
тел.: +7 (727) 357 35 57
ЖШС «ID Smart» филиалы Нұр-Сұлтан қ-сы
Майлин к-сi 19, 600 оф.
тел.: +7 (7172) 64-35-57
e-mail: info@idsmart.kz
web site: www.idsmart.kz / www.aps-shop.kz